## Sheet1
hole number | time for 10 oscillations (s) | holes from center | D from center (m) | T (s) | T min (s) | T max (s) | T theoretical (s)
1 | 18.03 | 31 | 0.589 | 1.803 | 1.753 | 1.853
2 | 18.09 | 30 | 0.57 | 1.809 | 1.759 | 1.859
3 | 17.53 | 29 | 0.551 | 1.753 | 1.703 | 1.803
4 | 17.53 | 28 | 0.532 | 1.753 | 1.703 | 1.803
5 | 17.5 | 27 | 0.513 | 1.75 | 1.7 | 1.8
6 | 17.34 | 26 | 0.494 | 1.734 | 1.684 | 1.784
7 | 17.5 | 25 | 0.475 | 1.75 | 1.7 | 1.8
8 | 17.06 | 24 | 0.456 | 1.706 | 1.656 | 1.756
9 | 17.16 | 23 | 0.437 | 1.716 | 1.666 | 1.766
10 | 16.94 | 22 | 0.418 | 1.694 | 1.644 | 1.744
11 | 16.75 | 21 | 0.399 | 1.675 | 1.625 | 1.725
12 | 16.96 | 20 | 0.38 | 1.696 | 1.646 | 1.746
13 | 16.75 | 19 | 0.361 | 1.675 | 1.625 | 1.725
14 | 16.84 | 18 | 0.342 | 1.684 | 1.634 | 1.734
15 | 16.69 | 17 | 0.323 | 1.669 | 1.619 | 1.719
16 | 16.84 | 16 | 0.304 | 1.684 | 1.634 | 1.734
17 | 17.03 | 15 | 0.285 | 1.703 | 1.653 | 1.753
18 | 17.28 | 14 | 0.266 | 1.728 | 1.678 | 1.778
19 | 17.35 | 13 | 0.247 | 1.735 | 1.685 | 1.785
20 | 17.85 | 12 | 0.228 | 1.785 | 1.735 | 1.835
21 | 18.19 | 11 | 0.209 | 1.819 | 1.769 | 1.869
22 | 18.75 | 10 | 0.19 | 1.875 | 1.825 | 1.925
23 | 19.18 | 9 | 0.171 | 1.918 | 1.868 | 1.968
24 | 19.81 | 8 | 0.152 | 1.981 | 1.931 | 2.031
25 | 20.72 | 7 | 0.133 | 2.072 | 2.022 | 2.122
26 | 21.91 | 6 | 0.114 | 2.191 | 2.141 | 2.241
27 | 23.53 | 5 | 0.095 | 2.353 | 2.303 | 2.403
28 | 25.97 | 4 | 0.076 | 2.597 | 2.547 | 2.647
29 | 30.28 | 3 | 0.057 | 3.028 | 2.978 | 3.078
30 | 35.47 | 2 | 0.038 | 3.547 | 3.497 | 3.597
31 | 48.3 | 1 | 0.019 | 4.83 | 4.78 | 4.88

## notes
half of pendulum: 0.608 m | 0.608 | plusminus 1 cm
half of pendulum: 32 holes | 32
distance between centers of holes: | 0.019 | m
uncertainty for period | 0.05 s
theoretical formula | 2pi * sqrt( I / (mgd) )